## Sheet1 (4)
材 料 计 划 表 编号：001
工程名称：钢渣处理厂新建原料厂房项目
编号 | 材料名称 | 规格 | 材质 | 单位 | 工程量 | 备注 | 承兑报价 | 报价单位
2 | 钢筋 | φ10 | HRB400 | 吨 | 3.6802
4 | 钢筋 | φ14 | HRB400 | 吨 | 23.9166 | 包含φ12钢筋0.22吨
5 | 钢筋 | φ16 | HRB400 | 吨 | 6.6637
6 | 钢筋 | φ18 | HRB400 | 吨 | 0.72012
7 | 钢筋 | φ20 | HRB400 | 吨 | 52.1883
8 | 钢筋 | φ22 | HRB400 | 吨 | 2.7387
9 | 钢筋 | φ25 | HRB400 | 吨 | 2.4245
14 | 钢板 | 10mm厚 | Q235B | 吨 | 3.1086 | 2.2m*6m*3块，耐火等级二级
15 | 钢板 | 12mm厚 | Q235B | 吨 | 11.191 | 2.2m*6m*9块，耐火等级二级
16 | 钢板 | 14mm厚 | Q235B | 吨 | 8.7041 | 2.2m*6m*6块，耐火等级二级
17 | 钢板 | 16mm厚 | Q235B | 吨 | 3.3158 | 2.2m*6m*2块，耐火等级二级
18 | 钢板 | 18mm厚 | Q235B | 吨 | 0.88313 | 2.5m*2.5m*1块，耐火等级二级
19 | 钢板 | 20mm厚 | Q235B | 吨 | 8.2896 | 含水沟盖板，2.2m*6m*4块，耐火等级二级
20 | 钢板 | 22mm厚 | Q235B | 吨 | 1.1398 | 2.2m*3m*1块，耐火等级二级
21 | 钢板 | 25mm厚 | Q235B | 吨 | 0.053066 | 0.26m*0.26m*4块，耐火等级二级
22 | 钢板 | 40mm厚 | Q235B | 吨 | 4.1448 | 2.2m*6m*1块，耐火等级二级
23 | 钢板 | 6mm厚 | Q235B | 吨 | 1.2434 | 2.2m*6m*2块，耐火等级二级
24 | 钢板 | 8mm厚 | Q235B | 吨 | 9.9475 | 2.2m*6m*12块，耐火等级二级
28 | 型钢 | HM294*200*8*12 | Q235B | 吨 | 12.3768 | 12m*18根，耐火等级二级
29 | 型钢 | HM482*300*11*15 | Q235B | 吨 | 12.42 | 12m*9根，耐火等级二级
30 | 型钢 | HN400*200*8*13 | Q235B | 吨 | 19.8 | 12m*25根，耐火等级二级
31 | 型钢 | HN600*200*11*17 | Q235B | 吨 | 0.1201 | 1.1m，耐火等级二级
32 | 角钢 | L100*10 | Q235B | 吨 | 0.81648 | 6m*9根，耐火等级二级
33 | 角钢 | L110*8 | Q235B | 吨 | 0.48715 | 6m*6根，耐火等级二级
34 | 角钢 | L50*5 | Q235B | 吨 | 0.58812 | 6m*26根，耐火等级二级
35 | 角钢 | L63*6 | Q235B | 吨 | 0.58354 | 6m*17根，耐火等级二级
36 | 角钢 | L75*8 | Q235B | 吨 | 0.75852 | 6m*14根，耐火等级二级
37 | 钢管 | φ108*4 | Q235B | 吨 | 2.0928 | 6m*34根，耐火等级二级
40 | 钢管 | φ32*2.5焊管 | Q235B | 吨 | 0.16371 | 6m*15根，耐火等级二级
41 | 钢管 | φ89*3钢管 | Q235B | 吨 | 1.2981 | 6m*34根，耐火等级二级
42 | 钢轨 | 43kg/m |  | 吨 | 9.1229 | 204m，耐火等级二级
38 | 拉条 | φ12圆钢 | 镀锌量不小于275g/㎡ | 米 |  | 直拉条及撑杆1.58m*307根、1.3m*2根、0.7m*2根；斜拉条3.25m*114根，两端带丝扣和螺帽，耐火等级二级（附图）
39 | 拉条 | φ25圆钢 | 镀锌量不小于275g/㎡ | 米 |  | 9.46m*12根+6.71m*6根，两端带丝扣和螺帽，耐火等级二级（附图）
11 | 地脚螺栓 | M39螺栓 L=1070mm，（带螺母） |  | 根 | 108
12 | 地脚螺栓 | M24螺栓 L=900mm，（带螺母） |  | 根 | 12
13 | 化学螺栓 | M24螺栓 L=600mm，（带螺母） |  | 根 | 28
43 | 花篮螺栓 | M27 |  | 个 | 18
提报单位：（盖章） |  |  |  |  | 编制人：
提报单位审核人:
项目部经办人：
注：备注中填写要求到货时间。